## BOM_BoardV4_PCBV4_2025-12-19
No. | Quantity | Comment | Designator | Footprint | Value | Manufacturer Part | Manufacturer | Supplier Part | Supplier | LCSC Price
1 | 1 | R-78E5.0-1.0 | 5V_BUCK | PWRM-TH_R-78E12-1.0 |  | R-78E5.0-1.0 | YLPTEC(易川) | C22371890 | LCSC
2 | 1 | R-78E12-0.5 | 12V_BUCK | PWRM-TH_YLPTEC_R-78EXXX |  | R-78E12-0.5 | YLPTEC(易川) | C18212369 | LCSC
3 | 4 | 100nF | C8,C11,C13,C14 | C0603 | 100nF | GRM188R71C104KA01D | muRata(村田) | C45000 | LCSC
4 | 2 | 1uF | C8A,C8A1 | C0603 | 1uF | AC0603KRX7R6BB105 | YAGEO(国巨) | C726554 | LCSC
5 | 1 | 100uF | C9 | CAP-SMD_BD6.3-L6.6-W6.6-LS7.4-FD | 100uF | RVT100UF35V67RV0034 | KNSCHA(科尼盛) | C2836442 | LCSC
6 | 2 | 10uF | C12,C15 | C1206 | 10uF | C3216X7R1H106KT0A0E | TDK | C694197 | LCSC
7 | 1 | SS54 | D1 | SMA_L4.3-W2.7-LS5.1-RD |  | SS54 | GOODWORK(固得沃克) | C908681 | LCSC
8 | 1 | SMBJ33A | D3 | SMB_L4.6-W3.6-LS5.3-RD |  | SMBJ33A | Brightking(君耀电子) | C78419 | LCSC
9 | 1 | SS24FL | D4 | SOD-123FL_L2.8-W1.8-LS3.6-RD |  | SS24FL | onsemi(安森美) | C894433 | LCSC
10 | 4 | 470531000 | FAN,I2C-MOLEX,INBUS,OUTBUS | CONN-TH_47053-1000 |  | 470531000 | MOLEX | C240840 | LCSC
11 | 1 | 2N7002LT1G | FAN_MOSFET | SOT-23_L2.9-W1.3-P1.90-LS2.4-BR |  | 2N7002LT1G | onsemi(安森美) | C16338 | LCSC
12 | 1 | MF-MSMF050/40X-2 | Fuse | F1812 |  | MF-MSMF050/40X-2 | BOURNS | C913244 | LCSC
13 | 1 | BLM18PG121SN1D | L1 | L0603 |  | BLM18PG121SN1D | muRata(村田) | C14709 | LCSC
14 | 1 | 22284020 | LED_MOLEX | HDR-TH_2P-P2.54-V-M-1 |  | 22284020 | MOLEX | C234182 | LCSC
15 | 1 | AO3400A | LED_MOSFET | SOT-23-3_L2.9-W1.3-P1.90-LS2.4-BR |  | AO3400A | AOS | C20917 | LCSC
16 | 1 | QTPY_ESP32C3 | MCU | QTPY |  | 4600 | Adafruit |  | Adafruit
17 | 1 | 22232031 | POT/MOLEX | CONN-TH_3P-P2.54_22-23-2031 |  | 22232031 | MOLEX | C234181 | LCSC
18 | 1 | 120Ω | R0_RS485_TERM | R0603 | 120Ω | 0603WAF1200T5E | UNI-ROYAL(厚声) | C22787 | LCSC
19 | 2 | 10Ω | R1,R2 | R0603 | 10Ω | 0603WAF100JT5E | UNI-ROYAL(厚声) | C22859 | LCSC
20 | 1 | 100Ω | R3 | R0603 | 100Ω | RC0603FR-07100RL | YAGEO(国巨) | C105588 | LCSC
21 | 1 | 220Ω | R4 | R0603 | 220Ω | RC0603FR-07220RL | YAGEO(国巨) | C107696 | LCSC
22 | 1 | 1kΩ | R5 | R0603 | 1kΩ | RC0603FR-071KL | YAGEO(国巨) | C22548 | LCSC
23 | 2 | 4.7kΩ | R6,R7 | R0603 | 4.7kΩ | 0603WAF4701T5E | UNI-ROYAL(厚声) | C23162 | LCSC
24 | 1 | 0Ω | R8 | R0603 | 0Ω | 0603WAF0000T5E | UNI-ROYAL(厚声) | C21189 | LCSC
25 | 1 | THVD1452DR | THVD1452DR | SOIC-14_L8.7-W3.9-P1.27-LS6.0-BL |  | THVD1452DR | TI(德州仪器) | C1850237 | LCSC